## new define
最新反控协议定义表 2017/09/06
序号 | 接收代码 | 内容 | 数据类型 | 功能 | 模拟数据 | 返回代码 | 备注
1 | 23 03 00 00 00 01 82 88 0D 0A | 分析物名称(2Byte) | ASCII | R | 分析物代号3 | 23 03 02 00 03 04 46 | 分析物选择：范围0x01~0x0d，依次分别表示 NH4-N PO4 CU COD NI CN CR FE MN F PHEN PB CD。
2 | 23 03 00 02 00 01 23 48 0D 0A | 单位(2Byte) | ASCII | R | 单位代号3 | 23 03 02 00 03 04 46 | 范围1~5，依次分别表示 G/L MG/L UG/L PPM PPB。
3 | 23 03 00 04 00 02 83 48 0D 0A | 分析结果 | FLOAT | R | 123.123 | 23 03 04 3E FA 42 F6 66 0D
4 | 23 03 00 06 00 03 E3 48 0D 0A | 分析时间(6Byte) | BCD | R | 201209251045 | 23 03 06 20 12 09 25 10 45 80 22
5 | 23 03 00 0A 00 02 E2 8B 0D 0A | 校正斜率 | FLOAT | R | 123.123 | 23 03 04 3E FA 42 F6 66 0D
6 | 23 03 00 0C 00 03 C3 4A 0D 0A | 校正时间(6Byte) | BCD | R | 201209251045 | 23 03 06 20 12 09 25 10 45 80 22
7 | 23 03 00 14 00 01 C2 8C 0D 0A | 当前状态 | UINT | R | 待机（0） | 23 03 02 14 00 00 44 47 | 低四位是运行状态：0=待机；1=忙（运行）。高四位是其他状态：0：待机；1=通讯超时；2=从机不支持的功能码；3=从机不支持的地址；4=从机不支持的数据5:=维护；6=测量；7=清洗；9=校正；10=电极或光源故障；11=试剂故障。 例如：0x11表示系统在运行，但是出现了通讯超时的报警。 2015.04.15
8 | 23 03 00 18 00 01 02 8F 0D 0A | 取分析频率 | UINT | R | 3 | 23 03 02 18 00 03 04 46 | 单位为 分钟 不小于30分钟
9 | 23 06 00 19 00 01 9F 4F 0D 0A | 分析频率设置 |  | W | 设置完成（1） | 23 06 00 19 00 01 CB 4C | 红色为设置次数
10 | 23 03 00 1A 00 01 A3 4F 0D 0A | 取校正频率 | UINT | R | 3 | 23 03 02 1A 00 03 04 46
11 | 23 06 00 1B 00 01 3E 8F 0D 0A | 校正频率设置 |  | W | 设置完成（1） | 23 06 00 1B 00 01 9A 8C
12 | 23 03 00 1C 00 01 43 4E 0D 0A | 取清洗频率 | UINT | R | 3 | 23 03 02 1C 00 03 04 46
13 | 23 06 00 1D 00 01 DE 8E 0D 0A | 清洗频率设置 |  | W | 设置完成（1） | 23 06 00 1D 00 01 6A 8C
14 | 23 03 00 1E 00 01 E2 8E（无此功能） |  | UINT | R
15 | 23 06 00 1F 00 01 7F 4E（无此功能） |  |  | W
16 | 23 06 00 20 00 01 4F 42 0D 0A | 停止 | UINT | W | 开始相应动作 | 23 06 00 20 00 01 DB 4D
17 | 23 06 00 21 00 01 1E 82 0D 0A | 自动分析开始 | UINT | W | 开始相应动作 | 23 06 00 21 00 01 2B 4D
18 | 23 06 00 22 00 01 EE 82 0D 0A | 手动分析开始 | UINT | W | 开始相应动作 | 23 06 00 22 00 01 7A 8D
19 | 23 06 00 23 00 01 4A 81 | 手动校正开始 | UINT | W | 开始相应动作 | 23 06 00 20 00 01 4A 81 | 未动
20 | 23 06 00 24 00 01 1B 41 | 手动核查开始 | UINT | W | 开始相应动作 | 23 06 00 21 00 01 1B 41
21 | 23 10 00 25 06(lenth) (6BYTE DATA) CH CL | 设置校准控制板时间 | BCD | W |  | 23 10 00 23 00 06 B2 80
23 10 00 25 06 20 15 04 13 10 32 01 FF (例)
22 | 23 03 00 26 00 03 46 81 | 查询控制板时间 | BCD | R | 201504131132 | 23 03 06 20 15 04 13 11 32 96 F6 （例）

## Sheet1
工作状态（当前的） | 1 | 正常状态 | 待机
|  |  | 维护 | 运行 | 任何复位以后清0. | 手动分析返回，手动校正返回 | 5
|  |  | 测量 |  |  | 自动分析，自动稀释，自动核查 | 6
|  |  | 清洗 |  |  | 自动分析 | 7
|  |  | 故障 |  |  |  | 8
|  |  | 校正 |  |  | 自动校正分析 | 9
| 2 | 故障 | 电极故障 | 下次分析时会覆盖 |  | 校正时判断斜率是否在范围内。斜率范围请定义一下。 | 10
|  |  | 试剂错误故障 |  |  | 请定义怎么做。 | 11
|  |  | 通讯超时 |  |  |  | 1
|  |  | 从机不支持的功能码 |  |  |  | 2
|  |  | 从机不支持的地址 |  |  |  | 3
|  |  | 从机不支持的数据 |  |  |  | 4